## 出厂水
北京檀州自来水有限责任公司水质检测月报
填报单位：北京檀州自来水有限责任公司
序号 | 检测项目 | 取水日期 | 2024-01-08
|  | 名称 单位 | 水厂 出厂水 | 分水厂 出厂水 | 地表水厂 出厂水
1 | 总大肠菌群 | MPN/100ml | 未检出 | 未检出 | 未检出
2 | 大肠埃希氏菌 | MPN/100ml | 未检出 | 未检出 | 未检出
3 | 菌落总数 | CFU/ml | 未检出 | 未检出 | 未检出
4 | 砷 | mg/L | <0.001 | <0.001 | <0.001
5 | 镉 | mg/L | <0.0005 | <0.0005 | <0.0005
6 | 铬(六价) | mg/L | <0.004 | <0.004 | <0.004
7 | 铅 | mg/L | <0.0025 | <0.0025 | <0.0025
8 | 汞 | mg/L | <0.0001 | <0.0001 | <0.0001
9 | 硒 | mg/L | <0.001 | <0.001 | <0.001
10 | 氰化物 | mg/L | <0.002 | <0.002 | <0.002
11 | 氟化物 | mg/L | 0.31 | 0.31 | 0.31
12 | 硝酸盐(以N计) | mg/L | 5.81 | 4.17 | 1.17
13 | 色度（铂钴色度单位） | 度 | <5 | <5 | <5
14 | 浑浊度（散射浑浊度单位） | NTU | 0.06 | 0.07 | 0.06
15 | 臭和味 | —— | 无 | 无 | 无
16 | 肉眼可见物 | —— | 无 | 无 | 无
17 | pH | —— | 7.6 | 7.7 | 8.03
18 | 铝 | mg/L | <0.008 | <0.008 | 0.046
19 | 铁 | mg/L | <0.050 | <0.050 | <0.050
20 | 锰 | mg/L | <0.050 | <0.050 | <0.050
21 | 铜 | mg/L | <0.005 | <0.005 | <0.005
22 | 锌 | mg/L | <0.050 | <0.050 | <0.050
23 | 氯化物 | mg/L | 20 | 16.8 | 27.8
24 | 硫酸盐 | mg/L | 39.3 | 39.1 | 63.1
25 | 溶解性总固体 | mg/L | 342 | 300 | 280
26 | 总硬度（以CaCO3计） | mg/L | 286 | 246 | 206
27 | 高锰酸盐指数（以O2计） | mg/L | 0.4 | 0.4 | 1.92
28 | 亚硝酸盐（以N计） | mg/L | <0.001 | <0.001 | <0.001
29 | 氨（以N计） | mg/L | <0.020 | <0.020 | <0.020
30 | 游离氯 | mg/L | 0.35 | 0.3 | 0.5
31 | 三氯甲烷 | mg/L | 0.0012 | 0.0008 | 0.0307
32 | 四氯化碳 | mg/L | <0.0002 | <0.0002 | <0.0002
填报人: 审核人： 责任人： 填报日期：2024.1.17

## 管网水
北京檀州自来水有限责任公司水质管网水检测月报
填报单位：北京檀州自来水有限责任公司
序号 |  | 取水日期 | 2024-01-08
检测项目
|  | 名称 单位 | 八幼 | 检测场 | 檀营 | 区工会 | 二分 | 云柏 | 老水厂
1 | 总大肠菌群 | MPN/100ml | 未检出 | 未检出 | 未检出 | 未检出 | 未检出 | 未检出 | 未检出
2 | 大肠埃希氏菌 | MPN/100ml | 未检出 | 未检出 | 未检出 | 未检出 | 未检出 | 未检出 | 未检出
3 | 菌落总数 | CFU/ml | 未检出 | 未检出 | 未检出 | 未检出 | 未检出 | 未检出 | 未检出
4 | 砷 | mg/L | <0.001 | <0.001 | <0.001 | <0.001 | <0.001 | <0.001 | <0.001
5 | 镉 | mg/L | <0.0005 | <0.0005 | <0.0005 | <0.0005 | <0.0005 | <0.0005 | <0.0005
6 | 铬(六价) | mg/L | <0.004 | <0.004 | <0.004 | <0.004 | <0.004 | <0.004 | <0.004
7 | 铅 | mg/L | <0.0025 | <0.0025 | <0.0025 | <0.0025 | <0.0025 | <0.0025 | <0.0025
8 | 汞 | mg/L | <0.0001 | <0.0001 | <0.0001 | <0.0001 | <0.0001 | <0.0001 | <0.0001
9 | 硒 | mg/L | <0.001 | <0.001 | <0.001 | <0.001 | <0.001 | <0.001 | <0.001
10 | 氰化物 | mg/L | <0.002 | <0.002 | <0.002 | <0.002 | <0.002 | <0.002 | <0.002
11 | 氟化物 | mg/L | 0.31 | 0.31 | 0.3 | 0.29 | 0.31 | 0.3 | 0.29
12 | 硝酸盐(以N计) | mg/L | 5.59 | 5.41 | 1.11 | 1.08 | 4.49 | 5.59 | 5.62
13 | 色度（铂钴色度单位） | 度 | <5 | <5 | <5 | <5 | <5 | <5 | <5
14 | 浑浊度（散射浑浊度单位） | NTU | 0.08 | 0.09 | 0.06 | 0.14 | 0.07 | 0.2 | 0.07
15 | 臭和味 | —— | 无 | 无 | 无 | 无 | 无 | 无 | 无
16 | 肉眼可见物 | —— | 无 | 无 | 无 | 无 | 无 | 无 | 无
17 | pH | —— | 7.71 | 7.73 | 7.88 | 7.93 | 7.83 | 7.76 | 7.76
18 | 铝 | mg/L | <0.008 | <0.008 | 0.045 | 0.046 | <0.008 | <0.008 | <0.008
19 | 铁 | mg/L | <0.050 | <0.050 | <0.050 | <0.050 | <0.050 | <0.050 | <0.050
20 | 锰 | mg/L | <0.050 | <0.050 | <0.050 | <0.050 | <0.050 | <0.050 | <0.050
21 | 铜 | mg/L | <0.005 | <0.005 | <0.005 | <0.005 | <0.005 | <0.005 | <0.005
22 | 锌 | mg/L | <0.050 | <0.050 | <0.050 | <0.050 | <0.050 | <0.050 | <0.050
23 | 氯化物 | mg/L | 20.6 | 20 | 27.9 | 27.3 | 18.2 | 19.6 | 20
24 | 硫酸盐 | mg/L | 41.4 | 43.3 | 67.4 | 67.2 | 41.4 | 42.3 | 39.1
25 | 溶解性总固体 | mg/L | 345 | 340 | 270 | 282 | 328 | 337 | 327
26 | 总硬度（以CaCO3计） | mg/L | 282 | 280 | 204 | 206 | 264 | 272 | 274
27 | 高锰酸盐指数（以O2计） | mg/L | 0.48 | 0.4 | 1.92 | 1.84 | 0.4 | 0.4 | 0.4
28 | 亚硝酸盐（以N计） | mg/L | <0.001 | <0.001 | <0.001 | <0.001 | <0.001 | <0.001 | <0.001
29 | 氨（以N计） | mg/L | <0.020 | <0.020 | <0.020 | <0.020 | <0.020 | <0.020 | <0.020
30 | 游离氯 | mg/L | 0.25 | 0.3 | 0.45 | 0.45 | 0.3 | 0.25 | 0.3
31 | 三氯甲烷 | mg/L | 0.0018 | 0.0017 | 0.029 | 0.0261 | 0.002 | 0.0018 | 0.0018
32 | 四氯化碳 | mg/L | <0.0002 | <0.0002 | <0.0002 | <0.0002 | <0.0002 | <0.0002 | <0.0002
填报人： 审核人： 责任人： 填报日期：2024.1.17
北京檀州自来水有限责任公司水质管网水检测月报
填报单位：北京檀州自来水有限责任公司
序号 | 检测项目 | 取水日期 | 2024-01-08
|  | 名称 单位 | 党校 | 檀州公司 | 河南寨 | 太扬家园 | 兴云 | 海怡庄园
1 | 总大肠菌群 | MPN/100ml | 未检出 | 未检出 | 未检出 | 未检出 | 未检出 | 未检出
2 | 大肠埃希氏菌 | MPN/100ml | 未检出 | 未检出 | 未检出 | 未检出 | 未检出 | 未检出
3 | 菌落总数 | CFU/ml | 未检出 | 未检出 | 5 | 未检出 | 未检出 | 未检出
4 | 砷 | mg/L | <0.001 | <0.001 | <0.001 | <0.001 | <0.001 | <0.001
5 | 镉 | mg/L | <0.0005 | <0.0005 | <0.0005 | <0.0005 | <0.0005 | <0.0005
6 | 铬(六价) | mg/L | <0.004 | <0.004 | <0.004 | <0.004 | <0.004 | <0.004
7 | 铅 | mg/L | <0.0025 | <0.0025 | <0.0025 | <0.0025 | <0.0025 | <0.0025
8 | 汞 | mg/L | <0.0001 | <0.0001 | <0.0001 | <0.0001 | <0.0001 | <0.0001
9 | 硒 | mg/L | <0.001 | <0.001 | <0.001 | <0.001 | <0.001 | <0.001
10 | 氰化物 | mg/L | <0.002 | <0.002 | <0.002 | <0.002 | <0.002 | <0.002
11 | 氟化物 | mg/L | 0.31 | 0.31 | 0.31 | 0.31 | 0.31 | 0.3
12 | 硝酸盐(以N计) | mg/L | 6.29 | 5.62 | 4.93 | 4.35 | 4.69 | 5.47
13 | 色度（铂钴色度单位） | 度 | <5 | <5 | <5 | <5 | <5 | <5
14 | 浑浊度（散射浑浊度单位） | NTU | 0.22 | 0.07 | 0.07 | 0.06 | 0.09 | 0.06
15 | 臭和味 | —— | 无 | 无 | 无 | 无 | 无 | 无
16 | 肉眼可见物 | —— | 无 | 无 | 无 | 无 | 无 | 无
17 | pH | —— | 7.77 | 7.79 | 7.8 | 7.82 | 7.86 | 7.7
18 | 铝 | mg/L | <0.008 | <0.008 | <0.008 | <0.008 | <0.008 | <0.008
19 | 铁 | mg/L | <0.050 | <0.050 | <0.050 | <0.050 | <0.050 | <0.050
20 | 锰 | mg/L | <0.050 | <0.050 | <0.050 | <0.050 | <0.050 | <0.050
21 | 铜 | mg/L | <0.005 | <0.005 | <0.005 | <0.005 | <0.005 | <0.005
22 | 锌 | mg/L | <0.050 | <0.050 | <0.050 | <0.050 | <0.050 | <0.050
23 | 氯化物 | mg/L | 20.5 | 20 | 19.6 | 17.2 | 18 | 19.4
24 | 硫酸盐 | mg/L | 43.5 | 39.2 | 40.9 | 38.3 | 38.8 | 39.3
25 | 溶解性总固体 | mg/L | 328 | 330 | 320 | 314 | 309 | 312
26 | 总硬度（以CaCO3计） | mg/L | 268 | 266 | 256 | 254 | 256 | 252
27 | 高锰酸盐指数（以O2计） | mg/L | 0.32 | 0.48 | 0.4 | 0.4 | 0.4 | 0.4
28 | 亚硝酸盐（以N计） | mg/L | <0.001 | <0.001 | <0.001 | <0.001 | <0.001 | <0.001
29 | 氨（以 N计） | mg/L | <0.020 | <0.020 | <0.020 | <0.020 | <0.020 | <0.020
30 | 游离氯 | mg/L | 0.3 | 0.25 | 0.25 | 0.3 | 0.2 | 0.15
31 | 三氯甲烷 | mg/L | 0.0011 | 0.0017 | 0.0019 | 0.0008 | 0.0011 | 0.0011
32 | 四氯化碳 | mg/L | <0.0002 | <0.0002 | <0.0002 | <0.0002 | <0.0002 | <0.0002
填报人： 审核人： 责任人： 填报日期：2024.1.17