## 出厂
北京檀州自来水有限责任公司水质检测月报
填报单位：北京檀州自来水有限责任公司
序号 | 检测项目 | 取水日期 | 2024-02-01
|  | 名称 单位 | 水厂 出厂水 | 分水厂 出厂水 | 地表水厂 出厂水
1 | 总大肠菌群 | MPN/100ml | 未检出 | 未检出 | 未检出
2 | 大肠埃希氏菌 | MPN/100ml | 未检出 | 未检出 | 未检出
3 | 菌落总数 | CFU/ml | 未检出 | 未检出 | 未检出
4 | 砷 | mg/L | <0.001 | <0.001 | <0.001
5 | 镉 | mg/L | <0.0005 | <0.0005 | <0.0005
6 | 铬(六价) | mg/L | <0.004 | <0.004 | <0.004
7 | 铅 | mg/L | <0.0025 | <0.0025 | <0.0025
8 | 汞 | mg/L | <0.0001 | <0.0001 | 0.0001
9 | 硒 | mg/L | <0.001 | <0.001 | <0.001
10 | 氰化物 | mg/L | <0.002 | <0.002 | <0.002
11 | 氟化物 | mg/L | 0.33 | 0.32 | 0.31
12 | 硝酸盐(以N计) | mg/L | 5.67 | 4.31 | 1.34
13 | 色度（铂钴色度单位） | 度 | <5 | <5 | <5
14 | 浑浊度（散射浑浊度单位） | NTU | 0.07 | 0.06 | 0.06
15 | 臭和味 | —— | 无 | 无 | 无
16 | 肉眼可见物 | —— | 无 | 无 | 无
17 | pH | —— | 7.68 | 7.82 | 7.98
18 | 铝 | mg/L | <0.008 | <0.008 | 0.03
19 | 铁 | mg/L | <0.050 | <0.050 | <0.050
20 | 锰 | mg/L | <0.050 | <0.050 | <0.050
21 | 铜 | mg/L | <0.005 | <0.005 | <0.005
22 | 锌 | mg/L | <0.050 | <0.050 | <0.050
23 | 氯化物 | mg/L | 19.9 | 17.8 | 29.1
24 | 硫酸盐 | mg/L | 40.2 | 39.8 | 65.3
25 | 溶解性总固体 | mg/L | 402 | 366 | 312
26 | 总硬度（以CaCO3计） | mg/L | 285 | 256 | 202
27 | 高锰酸盐指数（以O2计） | mg/L | 0.32 | 0.4 | 1.6
28 | 亚硝酸盐（以N计） | mg/L | <0.001 | <0.001 | <0.001
29 | 氨（以N计） | mg/L | <0.020 | <0.020 | <0.020
30 | 游离氯 | mg/L | 0.35 | 0.3 | 0.5
31 | 三氯甲烷 | mg/L | 0.0022 | 0.0013 | 0.03
32 | 四氯化碳 | mg/L | <0.0002 | <0.0002 | <0.0002
填报人: 审核人： 责任人： 填报日期：2024.2.16

## 管网水
北京檀州自来水有限责任公司水质管网水检测月报
填报单位：北京檀州自来水有限责任公司
序号 |  | 取水日期 | 2024-02-01
检测项目
|  | 名称 单位 | 八幼 | 检测场 | 檀营 | 区工会 | 二分 | 云柏 | 老水厂
1 | 总大肠菌群 | MPN/100ml | 未检出 | 未检出 | 未检出 | 未检出 | 未检出 | 未检出 | 未检出
2 | 大肠埃希氏菌 | MPN/100ml | 未检出 | 未检出 | 未检出 | 未检出 | 未检出 | 未检出 | 未检出
3 | 菌落总数 | CFU/ml | 未检出 | 未检出 | 2 | 未检出 | 未检出 | 未检出 | 未检出
4 | 砷 | mg/L | <0.001 | <0.001 | <0.001 | <0.001 | <0.001 | <0.001 | <0.001
5 | 镉 | mg/L | <0.0005 | <0.0005 | <0.0005 | <0.0005 | <0.0005 | <0.0005 | <0.0005
6 | 铬(六价) | mg/L | <0.004 | <0.004 | <0.004 | <0.004 | <0.004 | <0.004 | <0.004
7 | 铅 | mg/L | <0.0025 | <0.0025 | <0.0025 | <0.0025 | <0.0025 | <0.0025 | <0.0025
8 | 汞 | mg/L | <0.0001 | <0.0001 | <0.0001 | <0.0001 | <0.0001 | <0.0001 | 0.0001
9 | 硒 | mg/L | <0.001 | <0.001 | <0.001 | <0.001 | <0.001 | <0.001 | <0.001
10 | 氰化物 | mg/L | <0.002 | <0.002 | <0.002 | <0.002 | <0.002 | <0.002 | <0.002
11 | 氟化物 | mg/L | 0.32 | 0.3 | 0.32 | 0.31 | 0.31 | 0.3 | 0.31
12 | 硝酸盐(以N计) | mg/L | 5.84 | 5.72 | 1.32 | 1.33 | 4.56 | 5.79 | 5.67
13 | 色度（铂钴色度单位） | 度 | <5 | <5 | <5 | <5 | <5 | <5 | <5
14 | 浑浊度（散射浑浊度单位） | NTU | 0.08 | 0.07 | 0.07 | 0.15 | 0.07 | 0.06 | 0.09
15 | 臭和味 | —— | 无 | 无 | 无 | 无 | 无 | 无 | 无
16 | 肉眼可见物 | —— | 无 | 无 | 无 | 无 | 无 | 无 | 无
17 | pH | —— | 7.77 | 7.76 | 7.91 | 7.96 | 7.88 | 7.83 | 7.8
18 | 铝 | mg/L | <0.008 | <0.008 | 0.03 | 0.03 | <0.008 | <0.008 | <0.008
19 | 铁 | mg/L | <0.050 | <0.050 | <0.050 | <0.050 | <0.050 | <0.050 | <0.050
20 | 锰 | mg/L | <0.050 | <0.050 | <0.050 | <0.050 | <0.050 | <0.050 | <0.050
21 | 铜 | mg/L | <0.005 | <0.005 | <0.005 | <0.005 | <0.005 | <0.005 | <0.005
22 | 锌 | mg/L | <0.050 | <0.050 | <0.050 | <0.050 | <0.050 | <0.050 | <0.050
23 | 氯化物 | mg/L | 21.3 | 21.3 | 29 | 28.8 | 17.8 | 20.3 | 20.4
24 | 硫酸盐 | mg/L | 41.5 | 45.6 | 64.8 | 65 | 39.7 | 41 | 40.8
25 | 溶解性总固体 | mg/L | 410 | 394 | 300 | 302 | 372 | 370 | 376
26 | 总硬度（以CaCO3计） | mg/L | 280 | 286 | 204 | 202 | 264 | 266 | 270
27 | 高锰酸盐指数（以O2计） | mg/L | 0.4 | 0.48 | 1.6 | 1.52 | 0.56 | 0.4 | 0.48
28 | 亚硝酸盐（以N计） | mg/L | <0.001 | <0.001 | <0.001 | <0.001 | <0.001 | <0.001 | <0.001
29 | 氨（以N计） | mg/L | <0.020 | <0.020 | <0.020 | <0.020 | <0.020 | <0.020 | <0.020
30 | 游离氯 | mg/L | 0.2 | 0.25 | 0.4 | 0.35 | 0.2 | 0.1 | 0.3
31 | 三氯甲烷 | mg/L | 0.0013 | 0.002 | 0.0273 | 0.0275 | 0.0018 | 0.0023 | 0.0018
32 | 四氯化碳 | mg/L | <0.0002 | <0.0002 | <0.0002 | <0.0002 | <0.0002 | <0.0002 | <0.0002
填报人： 审核人： 责任人： 填报日期：2024.2.16
北京檀州自来水有限责任公司水质管网水检测月报
填报单位：北京檀州自来水有限责任公司
序号 | 检测项目 | 取水日期 | 2024-02-01
|  | 名称 单位 | 党校 | 檀州公司 | 河南寨 | 太扬家园 | 兴云 | 海怡庄园
1 | 总大肠菌群 | MPN/100ml | 未检出 | 未检出 | 未检出 | 未检出 | 未检出 | 未检出
2 | 大肠埃希氏菌 | MPN/100ml | 未检出 | 未检出 | 未检出 | 未检出 | 未检出 | 未检出
3 | 菌落总数 | CFU/ml | 未检出 | 未检出 | 未检出 | 未检出 | 未检出 | 未检出
4 | 砷 | mg/L | <0.001 | <0.001 | <0.001 | <0.001 | <0.001 | <0.001
5 | 镉 | mg/L | <0.0005 | <0.0005 | <0.0005 | <0.0005 | <0.0005 | <0.0005
6 | 铬(六价) | mg/L | <0.004 | <0.004 | <0.004 | <0.004 | <0.004 | <0.004
7 | 铅 | mg/L | <0.0025 | <0.0025 | <0.0025 | <0.0025 | <0.0025 | <0.0025
8 | 汞 | mg/L | <0.0001 | <0.0001 | <0.0001 | <0.0001 | 0.0001 | 0.0001
9 | 硒 | mg/L | <0.001 | <0.001 | <0.001 | <0.001 | <0.001 | <0.001
10 | 氰化物 | mg/L | <0.002 | <0.002 | <0.002 | <0.002 | <0.002 | <0.002
11 | 氟化物 | mg/L | 0.32 | 0.3 | 0.33 | 0.32 | 0.3 | 0.3
12 | 硝酸盐(以N计) | mg/L | 5.89 | 4.49 | 4.79 | 4.8 | 4.84 | 4.98
13 | 色度（铂钴色度单位） | 度 | <5 | <5 | <5 | <5 | <5 | <5
14 | 浑浊度（散射浑浊度单位） | NTU | 0.08 | 0.17 | 0.07 | 0.06 | 0.07 | 0.06
15 | 臭和味 | —— | 无 | 无 | 无 | 无 | 无 | 无
16 | 肉眼可见物 | —— | 无 | 无 | 无 | 无 | 无 | 无
17 | pH | —— | 7.79 | 7.83 | 7.86 | 7.83 | 7.8 | 7.78
18 | 铝 | mg/L | <0.008 | <0.008 | <0.008 | <0.008 | <0.008 | <0.008
19 | 铁 | mg/L | <0.050 | <0.050 | <0.050 | <0.050 | <0.050 | <0.050
20 | 锰 | mg/L | <0.050 | <0.050 | <0.050 | <0.050 | <0.050 | <0.050
21 | 铜 | mg/L | <0.005 | <0.005 | <0.005 | <0.005 | <0.005 | <0.005
22 | 锌 | mg/L | <0.050 | <0.050 | <0.050 | <0.050 | <0.050 | <0.050
23 | 氯化物 | mg/L | 20.4 | 18.1 | 18.5 | 18.8 | 18.6 | 18.9
24 | 硫酸盐 | mg/L | 41.5 | 40.1 | 39.7 | 40.3 | 40.4 | 40.5
25 | 溶解性总固体 | mg/L | 377 | 380 | 358 | 366 | 358 | 360
26 | 总硬度（以CaCO3计） | mg/L | 272 | 270 | 252 | 254 | 246 | 248
27 | 高锰酸盐指数（以O2计） | mg/L | 0.4 | 0.4 | 0.32 | 0.4 | 0.4 | 0.4
28 | 亚硝酸盐（以N计） | mg/L | <0.001 | <0.001 | <0.001 | <0.001 | <0.001 | <0.001
29 | 氨（以 N计） | mg/L | <0.020 | <0.020 | <0.020 | <0.020 | <0.020 | <0.020
30 | 游离氯 | mg/L | 0.25 | 0.1 | 0.15 | 0.2 | 0.15 | 0.15
31 | 三氯甲烷 | mg/L | 0.002 | 0.002 | 0.004 | 0.0017 | 0.0013 | 0.0014
32 | 四氯化碳 | mg/L | <0.0002 | <0.0002 | <0.0002 | <0.0002 | <0.0002 | <0.0002
填报人： 审核人： 责任人： 填报日期：2024.2.16