## 出厂
北京檀州自来水有限责任公司水质检测月报
填报单位：北京檀州自来水有限责任公司
序号 | 检测项目 | 取水日期 | 2024-03-05
|  | 名称 单位 | 水厂 出厂水 | 分水厂 出厂水 | 地表水厂 出厂水
1 | 总大肠菌群 | MPN/100ml | 未检出 | 未检出 | 未检出
2 | 大肠埃希氏菌 | MPN/100ml | 未检出 | 未检出 | 未检出
3 | 菌落总数 | CFU/ml | 未检出 | 未检出 | 未检出
4 | 砷 | mg/L | <0.001 | <0.001 | <0.001
5 | 镉 | mg/L | <0.0005 | <0.0005 | <0.0005
6 | 铬(六价) | mg/L | <0.004 | <0.004 | <0.004
7 | 铅 | mg/L | <0.0025 | <0.0025 | <0.0025
8 | 汞 | mg/L | <0.0001 | <0.0001 | <0.0001
9 | 硒 | mg/L | <0.001 | <0.001 | <0.001
10 | 氰化物 | mg/L | <0.002 | <0.002 | <0.002
11 | 氟化物 | mg/L | 0.29 | 0.3 | 0.28
12 | 硝酸盐(以N计) | mg/L | 5.56 | 5.01 | 1.37
13 | 色度（铂钴色度单位） | 度 | <5 | <5 | <5
14 | 浑浊度（散射浑浊度单位） | NTU | 0.06 | 0.07 | 0.08
15 | 臭和味 | —— | 无 | 无 | 无
16 | 肉眼可见物 | —— | 无 | 无 | 无
17 | pH | —— | 7.73 | 7.76 | 8.03
18 | 铝 | mg/L | <0.008 | <0.008 | 0.056
19 | 铁 | mg/L | <0.050 | <0.050 | <0.050
20 | 锰 | mg/L | <0.050 | <0.050 | <0.050
21 | 铜 | mg/L | <0.005 | <0.005 | <0.005
22 | 锌 | mg/L | <0.050 | <0.050 | <0.050
23 | 氯化物 | mg/L | 19.9 | 18.5 | 27.5
24 | 硫酸盐 | mg/L | 40.4 | 40.9 | 66.5
25 | 溶解性总固体 | mg/L | 388 | 366 | 340
26 | 总硬度（以CaCO3计） | mg/L | 270 | 250 | 208
27 | 高锰酸盐指数（以O2计） | mg/L | 0.32 | 0.4 | 1.76
28 | 亚硝酸盐（以N计） | mg/L | <0.001 | <0.001 | <0.001
29 | 氨（以N计） | mg/L | <0.020 | <0.020 | <0.020
30 | 游离氯 | mg/L | 0.35 | 0.3 | 0.5
31 | 三氯甲烷 | mg/L | 0.0007 | 0.0004 | 0.0158
32 | 四氯化碳 | mg/L | <0.0002 | <0.0002 | <0.0002
填报人: 审核人： 责任人： 填报日期：2024.3.13

## 管网水
北京檀州自来水有限责任公司水质管网水检测月报
填报单位：北京檀州自来水有限责任公司
序号 |  | 取水日期 | 2024-03-05
检测项目
|  | 名称 单位 | 八幼 | 检测场 | 檀营 | 区工会 | 二分 | 云柏 | 老水厂
1 | 总大肠菌群 | MPN/100ml | 未检出 | 未检出 | 未检出 | 未检出 | 未检出 | 未检出 | 未检出
2 | 大肠埃希氏菌 | MPN/100ml | 未检出 | 未检出 | 未检出 | 未检出 | 未检出 | 未检出 | 未检出
3 | 菌落总数 | CFU/ml | 未检出 | 未检出 | 未检出 | 未检出 | 未检出 | 未检出 | 未检出
4 | 砷 | mg/L | <0.001 | <0.001 | <0.001 | <0.001 | <0.001 | <0.001 | <0.001
5 | 镉 | mg/L | <0.0005 | <0.0005 | <0.0005 | <0.0005 | <0.0005 | <0.0005 | <0.0005
6 | 铬(六价) | mg/L | <0.004 | <0.004 | <0.004 | <0.004 | <0.004 | <0.004 | <0.004
7 | 铅 | mg/L | <0.0025 | <0.0025 | <0.0025 | <0.0025 | <0.0025 | <0.0025 | <0.0025
8 | 汞 | mg/L | <0.0001 | <0.0001 | <0.0001 | <0.0001 | <0.0001 | <0.0001 | <0.0001
9 | 硒 | mg/L | <0.001 | <0.001 | <0.001 | <0.001 | <0.001 | <0.001 | <0.001
10 | 氰化物 | mg/L | <0.002 | <0.002 | <0.002 | <0.002 | <0.002 | <0.002 | <0.002
11 | 氟化物 | mg/L | 0.28 | 0.29 | 0.31 | 0.31 | 0.28 | 0.31 | 0.3
12 | 硝酸盐(以N计) | mg/L | 6.26 | 6.11 | 1.36 | 1.36 | 4.57 | 5.74 | 5.74
13 | 色度（铂钴色度单位） | 度 | <5 | <5 | <5 | <5 | <5 | <5 | <5
14 | 浑浊度（散射浑浊度单位） | NTU | 0.1 | 0.1 | 0.05 | 0.06 | 0.16 | 0.11 | 0.09
15 | 臭和味 | —— | 无 | 无 | 无 | 无 | 无 | 无 | 无
16 | 肉眼可见物 | —— | 无 | 无 | 无 | 无 | 无 | 无 | 无
17 | pH | —— | 7.59 | 7.63 | 8 | 8.04 | 7.93 | 7.78 | 7.85
18 | 铝 | mg/L | <0.008 | <0.008 | 0.052 | 0.057 | <0.008 | <0.008 | <0.008
19 | 铁 | mg/L | <0.050 | <0.050 | <0.050 | <0.050 | <0.050 | <0.050 | <0.050
20 | 锰 | mg/L | <0.050 | <0.050 | <0.050 | <0.050 | <0.050 | <0.050 | <0.050
21 | 铜 | mg/L | <0.005 | <0.005 | <0.005 | <0.005 | <0.005 | <0.005 | <0.005
22 | 锌 | mg/L | <0.050 | <0.050 | <0.050 | <0.050 | <0.050 | <0.050 | <0.050
23 | 氯化物 | mg/L | 21.3 | 20.8 | 27.9 | 26.8 | 18.1 | 20.4 | 20.5
24 | 硫酸盐 | mg/L | 42.3 | 41.5 | 66.4 | 66.3 | 41.4 | 41 | 41
25 | 溶解性总固体 | mg/L | 390 | 378 | 345 | 340 | 372 | 376 | 370
26 | 总硬度（以CaCO3计） | mg/L | 274 | 268 | 208 | 206 | 260 | 264 | 262
27 | 高锰酸盐指数（以O2计） | mg/L | 0.56 | 0.48 | 1.76 | 1.68 | 0.48 | 0.48 | 0.48
28 | 亚硝酸盐（以N计） | mg/L | <0.001 | <0.001 | <0.001 | <0.001 | <0.001 | <0.001 | <0.001
29 | 氨（以N计） | mg/L | <0.020 | <0.020 | <0.020 | <0.020 | <0.020 | <0.020 | <0.020
30 | 游离氯 | mg/L | 0.25 | 0.3 | 0.5 | 0.45 | 0.3 | 0.25 | 0.25
31 | 三氯甲烷 | mg/L | 0.0005 | 0.0006 | 0.0139 | 0.0142 | 0.0006 | 0.0005 | 0.0005
32 | 四氯化碳 | mg/L | <0.0002 | <0.0002 | <0.0002 | <0.0002 | <0.0002 | <0.0002 | <0.0002
填报人： 审核人： 责任人： 填报日期：2024.3.13
北京檀州自来水有限责任公司水质管网水检测月报
填报单位：北京檀州自来水有限责任公司
序号 | 检测项目 | 取水日期 | 2024-03-05
|  | 名称 单位 | 党校 | 檀州公司 | 河南寨 | 太扬家园 | 兴云 | 海怡庄园
1 | 总大肠菌群 | MPN/100ml | 未检出 | 未检出 | 未检出 | 未检出 | 未检出 | 未检出
2 | 大肠埃希氏菌 | MPN/100ml | 未检出 | 未检出 | 未检出 | 未检出 | 未检出 | 未检出
3 | 菌落总数 | CFU/ml | 未检出 | 4 | 未检出 | 未检出 | 未检出 | 12
4 | 砷 | mg/L | <0.001 | <0.001 | <0.001 | <0.001 | <0.001 | <0.001
5 | 镉 | mg/L | <0.0005 | <0.0005 | <0.0005 | <0.0005 | <0.0005 | <0.0005
6 | 铬(六价) | mg/L | <0.004 | <0.004 | <0.004 | <0.004 | <0.004 | <0.004
7 | 铅 | mg/L | <0.0025 | <0.0025 | <0.0025 | <0.0025 | <0.0025 | <0.0025
8 | 汞 | mg/L | <0.0001 | <0.0001 | <0.0001 | <0.0001 | <0.0001 | <0.0001
9 | 硒 | mg/L | <0.001 | <0.001 | <0.001 | <0.001 | <0.001 | <0.001
10 | 氰化物 | mg/L | <0.002 | <0.002 | <0.002 | <0.002 | <0.002 | <0.002
11 | 氟化物 | mg/L | 0.29 | 0.28 | 0.27 | 0.28 | 0.31 | 0.28
12 | 硝酸盐(以N计) | mg/L | 5.76 | 5.65 | 5.39 | 4.67 | 5.07 | 5.84
13 | 色度（铂钴色度单位） | 度 | <5 | <5 | <5 | <5 | <5 | <5
14 | 浑浊度（散射浑浊度单位） | NTU | 0.1 | 0.08 | 0.07 | 0.08 | 0.09 | 0.1
15 | 臭和味 | —— | 无 | 无 | 无 | 无 | 无 | 无
16 | 肉眼可见物 | —— | 无 | 无 | 无 | 无 | 无 | 无
17 | pH | —— | 7.84 | 7.83 | 7.85 | 7.89 | 7.78 | 7.76
18 | 铝 | mg/L | <0.008 | <0.008 | <0.008 | <0.008 | <0.008 | <0.008
19 | 铁 | mg/L | <0.050 | <0.050 | <0.050 | <0.050 | <0.050 | <0.050
20 | 锰 | mg/L | <0.050 | <0.050 | <0.050 | <0.050 | <0.050 | <0.050
21 | 铜 | mg/L | <0.005 | <0.005 | <0.005 | <0.005 | <0.005 | <0.005
22 | 锌 | mg/L | <0.050 | <0.050 | <0.050 | <0.050 | <0.050 | <0.050
23 | 氯化物 | mg/L | 20.7 | 20.2 | 19.6 | 17.9 | 18.9 | 20.7
24 | 硫酸盐 | mg/L | 41.2 | 40.6 | 41.1 | 41.4 | 40.3 | 41.2
25 | 溶解性总固体 | mg/L | 368 | 380 | 360 | 368 | 360 | 374
26 | 总硬度（以CaCO3计） | mg/L | 266 | 268 | 254 | 256 | 252 | 254
27 | 高锰酸盐指数（以O2计） | mg/L | 0.48 | 0.4 | 0.4 | 0.32 | 0.4 | 0.32
28 | 亚硝酸盐（以N计） | mg/L | <0.001 | <0.001 | <0.001 | <0.001 | <0.001 | <0.001
29 | 氨（以 N计） | mg/L | <0.020 | <0.020 | <0.020 | <0.020 | <0.020 | <0.020
30 | 游离氯 | mg/L | 0.3 | 0.25 | 0.25 | 0.3 | 0.25 | 0.25
31 | 三氯甲烷 | mg/L | 0.0006 | 0.0005 | 0.0006 | 0.0005 | 0.0006 | 0.0004
32 | 四氯化碳 | mg/L | <0.0002 | <0.0002 | <0.0002 | <0.0002 | <0.0002 | <0.0002
填报人： 审核人： 责任人： 填报日期：2024.3.13